## A Versorgte Gebiete - Coverage
Versorgte Gebiete (Coverage) entsprechend Anlage 1 der ZIB-V 2023
[11 empty] | [Float 2 Nachkommastellen] | [15 empty] | [Long Integer]
A10 Versorgte Gebiete: IST-Daten Festnetz (physisches Netz vorhanden) | [10 empty] | Abfrage Werte
[11 empty] | maximale Geschwindigkeit | [7 empty] | normalerweise zur Verfügung stehende Geschwindigkeit | [7 empty] | Anzahl der in der Berechnung der Bandbreitensatistik berücksichtigten Anschlüsse
[String] | [Datum] | [String] | [Integer] |  |  | 1. Stelle [ZT] |  | 2. Stelle [T] |  | 3. + 4. Stelle [HZ] 5. Stelle [E] = 0 | Download |  |  |  | Upload |  |  |  | Download |  |  |  | Upload
|  | Geographie | Kategorie | [7 empty] | MIN | Q25 | AVG | MAX | MIN | Q25 | AVG | MAX | MIN | Q25 | AVG | MAX | MIN | Q25 | AVG | MAX
betreiber_id | melde_datum | rasterid | code | Anmerkung |  | Netz |  | FTTx |  | Technologie | dl_min_max_bb | dl_q25_max_bb | dl_avg_max_bb | dl_max_max_bb | ul_min_max_bb | ul_q25_max_bb | ul_avg_max_bb | ul_max_max_bb | dl_min_n_bb | dl_q25_n_bb | dl_avg_n_bb | dl_max_n_bb | ul_min_n_bb | ul_q25_n_bb | ul_avg_n_bb | ul_max_n_bb | anz_anschl_cov
| Datum |  |  | Kupfer TASL | 1 | Festnetz | 0 |  |  | Kupfer TASL
|  |  | 11110 |  |  |  | 1 | HVT/CO | 10 | DSL über entbündelte Leitung
|  |  | 12110 |  |  |  | 2 | FTTC/Fibre-Node | 11 | DSL über eigene Leitung
|  |  | 13110 | z.B. G.fast |  |  | 3 | FTTB |  | Kabelmodem/Koaxialkabel
|  |  | 11100 | phys. ULL |  |  | 4 | FTTH | 21 | DOCSIS 1.0 und 2.0
|  |  | 12100 | phys. Teil-ULL |  |  |  |  | 22 | DOCSIS 3.0
|  |  |  | Kabelmodem/Koaxialkabel |  |  |  |  | 23 | DOCSIS 3.1
|  |  | 11210 | [6 empty] | Fibre
|  |  | 12210 | [5 empty] | 30 | FTTH nur passive Glasfaser (hinter FTTB nur Glasfasertechnologie)
|  |  | 13210 | [5 empty] | 31 | FTTH über eigene Leitung
|  |  | 11220 | [5 empty] | 32 | FTTH über Open Acces passiv
|  |  | 12220 | [5 empty] | 39 | FTTH passiv nur Inhouse
|  |  | 13220 | [6 empty] | Fixed Wireless Access
|  |  | 11230 | [5 empty] | 41 | WiMAX
|  |  | 12230 | [5 empty] | 42 | WLAN
|  |  | 13230 | [5 empty] | 43 | 4G (z.B. lokale 3,4-3,8 GHz)
|  |  |  | Fibre |  |  |  |  | 44 | 5G (z.B. lokale 3,4-3,8 GHz)
|  |  | 13300 | FTTB nur passiv |  |  |  |  | 90 | Sonstige (z.B. Ethernet oder Richtfunk)
|  |  | 14300 | FTTH nur passiv
14310
14320
|  |  | 10390 | FTTH passiv nur inhouse
|  |  |  | Fixed Wireless Access*) |  |  | *) Anbindung der für die Rasterzelle zuständigen Basisistation
|  |  | 10410 | Richtfunk/Kupfer
|  |  | 13410 | Fibre
|  |  | 10420 | Richtfunk/Kupfer
|  |  | 13420 | Fibre
|  |  | 10430 | Richtfunk/Kupfer
|  |  | 13430 | Fibre
|  |  | 10440 | Richtfunk/Kupfer
|  |  | 13440 | Fibre
Sonstige
|  |  | 10900 | nicht relevant
13900
[Float 2 Nachkommastellen]
A20 Versorgte Gebiete: IST-Daten Mobilfunknetz (physisches Netz vorhanden) | [10 empty] | Abfrage Werte
[11 empty] | geschätzte maximale Geschwindigkeit | [7 empty] | normalerweise zur Verfügung stehende Geschwindigkeit
[String] | [Datum] | [String] | [Integer] |  |  | 1. Stelle [ZT] |  | 2. Stelle [T] |  | 3. + 4. Stelle [HZ] 5. Stelle [E] = 0 | Download |  |  |  | Upload |  |  |  | Download |  |  |  | Upload
|  | Geographie | Kategorie | [7 empty] | MIN | Q25 | AVG | MAX | MIN | Q25 | AVG | MAX | MIN | Q25 | AVG | MAX | MIN | Q25 | AVG | MAX
betreiber_id | melde_datum | rasterid | code | Anmerkung |  | Netz |  | FTTx*) |  | Technologie | dl_min_max_bb | dl_q25_max_bb | dl_avg_max_bb | dl_max_max_bb | ul_min_max_bb | ul_q25_max_bb | ul_avg_max_bb | ul_max_max_bb | dl_min_n_bb | dl_q25_n_bb | dl_avg_n_bb | dl_max_n_bb | ul_min_n_bb | ul_q25_n_bb | ul_avg_n_bb | ul_max_n_bb
[5 empty] | 6 | Mobilnetz | 0 | Richtfunk/Kupfer | 10 | GSM (2G)
|  |  | 60100 | Richtfunk/Kupfer |  |  | 3 | Fibre | 20 | UMTS (3G)
|  |  | 63100 | Fibre |  |  |  |  | 30 | LTE (4G)
|  |  | 60200 | Richtfunk/Kupfer |  |  |  |  | 40 | NR (5G)
|  |  | 63200 | Fibre
|  |  | 60300 | Richtfunk/Kupfer
|  |  | 63300 | Fibre
|  |  | 60400 | Richtfunk/Kupfer
|  |  | 63400 | Fibre |  |  | *) Anbindung der für die Rasterzelle zuständigen Basisistation
A30 Versorgte Gebiete: PLAN-Daten Fest- und Mobilfunknetz (physisches Netz vorhanden) | [10 empty] | [Datum] | [Float 2 Nachkommastellen] |  | [Long Integer]
Abfrage Werte
[String] | [Datum] | [String] | [Integer] |  |  | 1. Stelle [ZT] |  | 2. Stelle [T] |  | 3. + 4. Stelle [HZ] 5. Stelle [E] = 0 | Planungjahr | geplante maximale Geschwindigkeit |  | Förderung beansprucht
|  | Geographie | Kategorie | [7 empty] | Jahr | Download | Upload | Finanzierung
betreiber_id | melde_datum | rasterid | code | Anmerkung |  | Netz |  | FTTx |  | Technologie | fertigstellungsdatum++) | dl_pl_max_bb | ul_pl_max_bb | gefoerdert
|  |  |  | Kupfer TASL | 1 | Festnetz | 0 |  |  | Kupfer TASL |  |  |  | mögliche Einträge [0] eigenwirtschaftlich [1] Landesförderung [2] Bundesförderung [3] Bundesförderung mit Top-Up Förderungen | eigenwirtschaftlich heißt - durch das Unternehmen finanziert - durch die Gemeinde selbst finanziert - ohne Förderungen durch das Unternehmen/die Gemeinde ohne Mittel aus Förderprogrammen finanziert
|  |  | 11110 |  |  |  | 1 | HVT/CO | 10 | DSL über entbündelte Leitung
|  |  | 12110 |  |  |  | 2 | FTTC/Fibre-Node | 11 | DSL über eigene Leitung | ++) Fertigstellungsdatum muss nach Melde_Datum liegen z.B. Meldung in Q4/2022 -> Fertigstellungsdatum nach 31.12.2022 Zu einem Meldezeitpunkt sind zumindest Daten für ein Jahr vorausschauend anzugeben.
|  |  | 13110 | z.B. G.fast |  |  | 3 | FTTB |  | Kabelmodem/Koaxialkabel
|  |  | 11100 | phys. ULL |  |  | 4 | FTTH | 21 | DOCSIS 1.0 und 2.0
|  |  | 12100 | phys. Teil-ULL |  |  |  |  | 22 | DOCSIS 3.0
|  |  |  | Kabelmodem/Koaxialkabel |  |  |  |  | 23 | DOCSIS 3.1
|  |  | 11210 | [6 empty] | Fibre
|  |  | 12210 | [5 empty] | 30 | FTTH nur passive Glasfaser (hinter FTTB nur Glasfasertechnologie)
|  |  | 13210 | [5 empty] | 31 | FTTH über eigene Leitung
|  |  | 11220 | [5 empty] | 32 | FTTH über Open Acces passiv
|  |  | 12220 | [5 empty] | 39 | FTTH passiv nur Inhouse
|  |  | 13220 | [6 empty] | Fixed Wireless Access
|  |  | 11230 | [5 empty] | 41 | WiMAX
|  |  | 12230 | [5 empty] | 42 | WLAN
|  |  | 13230 | [5 empty] | 43 | 4G/5G (z.B. lokale 3,4-3,8 GHz)
|  |  |  | Fibre |  |  |  |  | 44 | 5G (z.B. lokale 3,4-3,8 GHz)
|  |  | 13300 | FTTB nur passiv |  |  |  |  | 90 | Sonstige (z.B. Ethernet)
|  |  | 14300 | FTTH nur passiv
14310
14320
|  |  | 10390 | FTTH passiv nur inhouse
Fixed Wireless Access*)
|  |  | 10410 | Richtfunk/Kupfer
|  |  | 13410 | Fibre
|  |  | 10420 | Richtfunk/Kupfer
|  |  | 13420 | Fibre
|  |  | 10430 | Richtfunk/Kupfer
|  |  | 13430 | Fibre
|  |  | 10440 | Richtfunk/Kupfer
|  |  | 13440 | Fibre
Sonstige
10900
13900
|  |  | Code | Anmerkung |  | Netz |  | FTTx*) |  | Technologie
[5 empty] | 6 | Mobilnetz | 0 | Richtfunk/Kupfer | 10 | GSM (2G)
|  |  | 60100 | Richtfunk/Kupfer |  |  | 3 | Fibre | 20 | UMTS (3G)
|  |  | 63100 | Fibre |  |  |  |  | 30 | LTE (4G)
|  |  | 60200 | Richtfunk/Kupfer |  |  |  |  | 40 | NR (5G)
|  |  | 63200 | Fibre
|  |  | 60300 | Richtfunk/Kupfer
|  |  | 63300 | Fibre
|  |  | 60400 | Richtfunk/Kupfer
|  |  | 63400 | Fibre |  |  | *) Anbindung der für die Rasterzelle zuständigen Basisistation

## B Geschwindigkeitskategorien
B10 Aktive Anschlüsse nach Geschwindigkeitskategorien (Nachfrage) entsprechend Anlage 2 der ZIB-V 2023
Festnetz, Hybrid-Dienst und Mobilfunknetz (WLAN-Modem, Cube)
[Long Integer]
[String] | [Datum] | [Integer] | [Integer] |  |  | 1. Stelle [ZT] |  | 2. Stelle [T] |  | 3. + 4. Stelle [HZ] |  | 5. Stelle [E] | [Integer] |  |  | Abfrage Werte
|  | Geographie | Kategorie | [9 empty] | Beworbene Geschwindigkeit |  |  | Anzahl der aktiven Anschlüsse
betreiber_id | melde_datum | gemid | code | Anmerkung |  | Netz |  | FTTx |  | Technologie |  | Produkt_fuer | bb | Verkehrsrichtung | Geschwindigkeit | anz_akt_anschl
|  |  |  | Kupfer TASL | 1 | Festnetz eigene Infrastruktur | 0 | NICHT anwendbar |  | Kupfer TASL | 1 | Privatkunden | 1 | Download | < 1 Mbit/s,
|  |  | 11111 |  |  |  | 1 | HVT/CO | 10 | DSL über entbündelte Leitung | 2 | Geschäftskunden | 2 |  | ≥ 1 Mit/s bis < 2 Mbit/s,
|  |  | 12111 |  |  |  | 2 | FTTC/Fibre-Node | 11 | DSL über eigene Leitung |  |  | 3 |  | ≥ 2 Mbit/s bis < 10 Mbit/s
|  |  | 13111 | z.B. G.fast |  |  | 3 | FTTB |  | Kabelmodem/Koaxialkabel |  |  | 4 |  | ≥ 10 Mbit/s bis < 30 Mbit/s
|  |  | 11101 | phys. ULL |  |  | 4 | FTTH | 21 | DOCSIS 1.0 und 2.0 |  |  | 5 |  | ≥ 30 Mbit/s bis < 50 Mbit/s
|  |  | 12101 | phys. Teil-ULL |  |  |  |  | 22 | DOCSIS 3.0 |  |  | 6 |  | ≥ 50 Mbit/s bis < 75 Mbit/s
|  |  |  | Kabelmodem/Koaxialkabel |  |  |  |  | 23 | DOCSIS 3.1 |  |  | 7 |  | ≥ 75 Mbit/s bis < 100 Mbit/s
|  |  | 11211 | [6 empty] | Fibre |  |  | 8 |  | ≥ 100 Mbit/s bis < 150 Mbit/s
|  |  | 12211 | [5 empty] | 31 | FTTH über eigene Leitung |  |  | 9 |  | ≥ 150 Mbit/s bis < 300 Mbit/s
|  |  | 13211 | [5 empty] | 32 | FTTH über Open Acces passiv |  |  | 10 |  | ≥ 300 Mbit/s bis < 1 Gbit/s
|  |  | 11221 | [6 empty] | Fixed Wireless Access |  |  | 11 |  | ≥ 1 Gbit/s |  | 10
|  |  | 12221 | [5 empty] | 41 | WiMAX |  |  | 51 | Upload | < 0,5 Mbit/s |  | 18
|  |  | 13221 | [5 empty] | 42 | WLAN |  |  | 52 |  | ≥ 0,5 Mbit/s bis < 1 Mbit/s
|  |  | 11231 | [5 empty] | 43 | 4G (z.B. lokale 3,4-3,8 GHz) |  |  | 53 |  | ≥ 1 Mbit/s bis < 2 Mbit/s
|  |  | 12231 | [5 empty] | 44 | 5G (z.B. lokale 3,4-3,8 GHz) |  |  | 54 |  | ≥ 2 Mbit/s bis < 3 Mbit/s
|  |  | 13231 | [5 empty] | 80 | Satellit |  |  | 55 |  | ≥ 3 Mbit/s bis < 5 Mbit/s
|  |  |  | Fibre |  |  |  |  | 90 | Sonstige (z.B. Ethernet, Richtfunk) |  |  | 56 |  | ≥ 5 Mbit/s bis < 10 Mbit/s
|  |  | 14311 | [5 empty] | 50 | Hybrid-Dienst |  |  | 57 |  | ≥ 10 Mbit/s bis < 20 Mbit/s
|  |  | 14321 | [9 empty] | 58 |  | ≥ 20 Mbit/s bis < 30 Mbit/s
|  |  |  | Fixed Wireless Access*) |  |  | *) Anbindung der für die Rasterzelle zuständigen Basisistation | [5 empty] | 59 |  | ≥ 30 Mbit/s bis < 40 Mbit/s
|  |  | 10411 | Richtfunk/Kupfer | [8 empty] | 60 |  | ≥ 40 Mbit/s bis < 100 Mbit/s
|  |  | 13411 | Fibre | [8 empty] | 61 |  | ≥ 100 Mbit/s bis < 150 Mbit/s
|  |  | 10421 | Richtfunk/Kupfer | [8 empty] | 62 |  | ≥ 150 Mbit/s bis < 300 Mbit/s
|  |  | 13421 | Fibre | [8 empty] | 63 |  | ≥ 300 Mbit/s bis < 1 Gbit/s
|  |  | 10431 | Richtfunk/Kupfer | [8 empty] | 64 |  | ≥ 1 Gbit/s
|  |  | 13431 | Fibre
|  |  | 10441 | Richtfunk/Kupfer | [8 empty] | 21 | Symetrisch | < 1 Mbit/s,
|  |  | 13441 | Fibre | [8 empty] | 22 |  | ≥ 1 Mit/s bis < 2 Mbit/s,
|  |  | 10801 | Satellit | [8 empty] | 23 |  | ≥ 2 Mbit/s bis < 10 Mbit/s
|  |  |  | Sonstige | [8 empty] | 24 |  | ≥ 10 Mbit/s bis < 30 Mbit/s
|  |  | 10901 | nicht relevant | [8 empty] | 25 |  | ≥ 30 Mbit/s bis < 50 Mbit/s
|  |  | 13901 | [9 empty] | 26 |  | ≥ 50 Mbit/s bis < 75 Mbit/s
|  |  |  | Hybrid-Dienst | [8 empty] | 27 |  | ≥ 75 Mbit/s bis < 100 Mbit/s
|  |  | 11501 | [9 empty] | 28 |  | ≥ 100 Mbit/s bis < 150 Mbit/s
|  |  | 12501 | [9 empty] | 29 |  | ≥ 150 Mbit/s bis < 300 Mbit/s
|  |  | 13501 | eher unwahrscheinlich | [8 empty] | 30 |  | ≥ 300 Mbit/s bis < 500 Mbit/s | bisher: ≥ 300 Mbit/s bis < 1 Gbit/s
[13 empty] | 31 |  | ≥ 500 Mbit/s bis < 750 Mbit/s
[6 empty] | Festnetz über Vorleistung | [6 empty] | 32 |  | ≥ 750 Mbit/s bis < 1 Gbit/s
|  |  | 20111 |  | 2 | Virtuelle Entbündelung | [6 empty] | 33 |  | ≥ 1 Gbit/s
|  |  | 20501 | Hybrid
|  |  | 23111 | z.B. G.fast
|  |  | 24311 | Fibre
|  |  | 34321 |  | 3 | Open Access aktiv
|  |  | 40111 | DSL | 4 | Bitstrom oder Resale
|  |  | 40211 | DOCSIS 1.0 und 2.0
|  |  | 40221 | DOCSIS 3.0
|  |  | 40231 | DOCSIS 3.1
|  |  | 40311 | FTTH über eigene Leitung
|  |  | 40801 | Satellit
|  |  | 40901 | über Fixed Wireless Access
|  |  | Code | Anmerkung |  | Netz |  | FTTx*) |  | Technologie
[5 empty] | 6 | Mobilnetz | 0 | Richtfunk/Kupfer | 01 | WLAN-Modem, Cube
|  |  | 60011 | Richtfunk/Kupfer |  |  | 3 | Fibre
|  |  | 63011 | Fibre
*) Anbindung der für die Rasterzelle zuständigen Basisistation
|  |  | 90901 | wenn man keine Ahnung hat | 9 | unbekannt
UND ALLES nochmal für Geschäftskunden, d.h. 5. Stelle [E] = 2

## C Versorgte Gebiete - Dienst
C10 Versorgte Gebiete (Breitbanddienst) entsprechend Anlage 3 der ZIB-V 2023
IST-Daten: Angaben zum Lieferanten auf Vorleistungsebene
Noch NICHT in Verordnung!!! Freiwillige Datenlieferung, wenn Betreiber in BB-Atlas aufscheinen will.
Mit der Einschränkung Geographie kann der eigene Versorgungsbereich eingeschränkt werden. Ohne Einschränkung gilt der Versorgungsbereich des Hostnetzes.
| [String] | [Datum] | [Integer] | [String] | [Integer] | [Integer]
Abfrage Werte
Vertragliche bzw. selbstauferlegte Einschränkung
|  |  | Kategorie |  | Einschränkung Geographie | Einschränkung Geschäftsfeld
| betreiber_id | melde_datum | code | partnernetz_id | einschr_geo | einschr_dienst | Dienst für
[5 empty] | keine [0] | keine [0] | Privat- und Geschäftskunden
[5 empty] | Bundesland ID | 1 | Privatkunden
[5 empty] | Bezirks 3 ID | 2 | Geschäftskunden
[5 empty] | Gemeinde ID | 3 | Wholesale only
code: Es müssen alle Codes aus A10 vorkommen. partnernetz_id: Für jeden Code der in A10 (eigene Infrastruktur) angegeben wurde entspricht sie der betreiber_id (AGG-ID) einschr_geo: Es wird in der Regel keine Einschränkung in der Geographie erfolgen (außer im Zusammenhang mit Dienst) einschr_dienst: Hier kann das Geschäftsfeld auf Privat- oder Geschäftskunden eingeschränkt werden. Defaultwert ist keine Einschränkung.
code: Es müssen alle Codes aus B10 vorkommen. partnernetz_id: Für jeden Code in B10, der auf eigener Infrastruktur erbracht wird, entspricht sie der betreiber_id (AGG-ID) Für jeden Code in B10, der auf Basis von zugekaufter Vorleistung erbracht wird, ist die AGG-ID des Lieferanten anzugeben. einschr_geo: Hier kann je Vorleistungslieferanten eine Einschränkung in der Geographie erfolgen, sonst gilt Footprint des Lieferanten. einschr_dienst: Hier kann das Geschäftsfeld auf Privat- oder Geschäftskunden eingeschränkt werden. Defaultwert ist keine Einschränkung.
code: A10 Spezialfälle 10390 FTTH passiv nur Inhouse und 13300 /14300 FTTB/FTTH passiv. Für diesen Code erfolgen keine Einträge.
Fiktive Beispiele:
| von Portal hinzugfügt |  | vom System generierte Default-Werte |  |  | Vorgabewerte aus Code
| betreiber_id | melde_datum | code | partnernetz_id | einschr_geo | einschr_dienst |  | Anmerkung:
A1 Telekom Austria Aktiengesellschaft, AGGID 1522
A1 | 1522 | 2022-03-11 | 11110 | 1522 | keine | keine | A1 | TechCode aus A10: A1 Telekom Austria Aktiengesellschaft; DSL über eigene Leitung - HVT/CO; eigene Infrastruktur; keine Einschränkungen
A2 | 1522 | 2022-03-11 | 14310 | 1522 | keine | 2 | A2 | TechCode aus A10: A1 Telekom Austria Aktiengesellschaft; FTTH über eigene Leitung - FTTH; eigene Infrastruktur; nur Geschäftskunden
A3 | 1522 | 2022-03-11 | 11111 | 1522 | keine | 1 | A3 | TechCode aus B10: A1 Telekom Austria Aktiengesellschaft; DSL über eigene Leitung - HVT/CO; eigene Infrastruktur; Privatkunden
A4 | 1522 | 2022-03-11 | 11112 | 1522 | keine | 2 | A4 | TechCode aus B10: A1 Telekom Austria Aktiengesellschaft; DSL über eigene Leitung - HVT/CO; eigene Infrastruktur; Geschäftskunden
A5 | 1522 | 2022-03-11 | 14312 | 1522 | keine | 2 | A5 | TechCode aus B10: A1 Telekom Austria Aktiengesellschaft; FTTH über eigene Leitung - FTTH; eigene Infrastruktur; Geschäftskunden
A6 | 1522 | 2022-03-11 | 34321 | 4290 | keine | 1 | A6 | TechCode aus B10: A1 Telekom Austria Aktiengesellschaft; Open Access aktiv; Zukauf Vorleistung von FiberEins TK GmbH; Privatkunde
A7 | 1522 | 2022-03-11 | 34322 | 4290 | keine | 2 | A7 | TechCode TechCode aus B10: A1 Telekom TechCode austria Aktiengesellschaft; Open Access aktiv; Zukauf Vorleistung von FiberEins TK GmbH; Privatkunde
FiberEins TK GmbH, AGGID 4290
F1 | 4290 | 2022-01-23 | 14320 | 3596 | keine | keine | F1 | TechCode aus A10: FiberEins TK GmbH; FTTH über Open Acces passiv - FTTH; Zukauf Vorleistung von Niederösterreichische Glasfaserinfrastrukturgesellschaft mbH; keine Einschränkungen
F2 | 4290 | 2022-01-23 | 14320 | 4448 | keine | keine | F2 | TechCode aus A10: FiberEins TK GmbH; FTTH über Open Acces passiv - FTTH; Zukauf Vorleistung von nöGIG Phase Zwei GmbH; keine Einschränkungen
KAPPER NETWORK-COMMUNICATIONS GmbH, AGGID 1975
K1 | 1975 | 2022-02-01 | 20111 | 1522 | keine | 1 | K1 | TechCode aus B10: KAPPER NETWORK-COMMUNICATIONS GmbH; vULL - HVT/FTTC; Zukauf Vorleistung von A1 Telekom Austria Aktiengesellschaft; Privatkunde
K2 | 1975 | 2022-02-01 | 20112 | 1522 | keine | 2 | K2 | TechCode aus B10: KAPPER NETWORK-COMMUNICATIONS GmbH; vULL - HVT/FTTC; Zukauf Vorleistung von A1 Telekom Austria Aktiengesellschaft; Geschäftskunde
K3 | 1975 | 2022-02-01 | 24311 | 1522 | keine | 1 | K3 | TechCode aus B10: KAPPER NETWORK-COMMUNICATIONS GmbH; vULL - Fibre; Zukauf Vorleistung von A1 Telekom Austria Aktiengesellschaft; Privatkunde
K4 | 1975 | 2022-02-01 | 24312 | 1522 | keine | 2 | K4 | TechCode aus B10: KAPPER NETWORK-COMMUNICATIONS GmbH; vULL - Fibre; Zukauf Vorleistung von A1 Telekom Austria Aktiengesellschaft; Geschäftskunde
K5 | 1975 | 2022-02-01 | 34321 | 4290 | keine | 1 | K5 | TechCode aus B10: KAPPER NETWORK-COMMUNICATIONS GmbH; Open Access aktiv; Zukauf Vorleistung von FiberEins TK GmbH; Privatkunde
K6 | 1975 | 2022-02-01 | 34322 | 4290 | AT126 | 2 | K6 | TechCode aus B10: KAPPER NETWORK-COMMUNICATIONS GmbH;Open Access aktiv; Zukauf Vorleistung von FiberEins TK GmbH; Geschäftskunde; NUTS-Region Wiener Umland/Nordteil
K7 | 1975 | 2022-02-01 | 34322 | 4290 | AT127 | 2 | K7 | TechCode aus B10: KAPPER NETWORK-COMMUNICATIONS GmbH;Open Access aktiv; Zukauf Vorleistung von FiberEins TK GmbH; Geschäftskunde; NUTS-Region Wiener Umland/Südteil
K8 | 1975 | 2022-02-01 | 40111 | 1522 | keine | 1 | K8 | TechCode aus B10: KAPPER NETWORK-COMMUNICATIONS GmbH;Bitstrom/Resale DSL; Zukauf Vorleistung von A1 Telekom Austria Aktiengesellschaft; Privatkunde

## Codierung+Check
Geben Sie bitte eine 5-stellige Zahl ein
|  | Code |  |  | Output
10802 | Input | 10802 |  |  | Nachfrage | 1 | Festnetz bzw. FWA inkl SAT | 0 | NICHT anwendbar | 80 | Satellit | 2 | Geschäftskunden | ok
| Festnetz | Code |  |  | Bitte wählen Sie aus
10801 | Output | 10801 |  | 1 | 2 | 1 | 1 | 0 | 1 | 80 | 14 | 1 | 2
[6 empty] | 5. Stelle [ZT] |  | 4. Stelle [T] |  | 3. + 2 . Stelle [HZ] |  | 1. Stelle [E]
[5 empty] | Anlage |  | Netz |  | FTTx |  | Technologie |  | Produkt_fuer
|  |  |  | 0 | Coverage | 1 | Festnetz bzw. FWA inkl SAT | 0 | NICHT anwendbar | 10 | DSL über entbündelte Leitung | 0 | NICHT anwendbar
|  |  |  | 1 | Nachfrage | 2 | Virtuelle Entbündelung | 1 | HVT/CO | 11 | DSL über eigene Leitung | 1 | Privatkunden
[6 empty] | 3 | Open Access aktiv | 2 | FTTC/Fibre-Node | 21 | DOCSIS 1.0 und 2.0 | 2 | Geschäftskunden
[6 empty] | 4 | Bitstrom oder Resale | 3 | FTTB | 22 | DOCSIS 3.0
[6 empty] | 9 | unbekannt | 4 | FTTH | 23 | DOCSIS 3.1
[10 empty] | 30 | FTTH nur passive Glasfaser
[10 empty] | 31 | FTTH über eigene Leitung
[10 empty] | 32 | FTTH über Open Acces passiv
[10 empty] | 39 | FTTH passiv nur Inhouse
[10 empty] | 41 | WiMAX
[10 empty] | 42 | WLAN
[10 empty] | 43 | 4G (z.B. lokale 3,4-3,8 GHz)
[10 empty] | 44 | 5G (z.B. lokale 3,4-3,8 GHz)
[10 empty] | 80 | Satellit
[10 empty] | 90 | Sonstige (z.B. Ethernet)
[10 empty] | 50 | Hybrid-Dienst
[6 empty] | 6 | Mobilnetz | 0 | Richtfunk/Kupfer | 10 | GSM (2G)
[8 empty] | 3 | Fibre | 20 | UMTS (3G)
[10 empty] | 30 | LTE (4G)
[10 empty] | 40 | NR (5G)
[10 empty] | 01 | WLAN-Modem, Cube
| Mobilnetz | Code |  |  | Bitte wählen Sie aus
60011 | Output | 60011 |  | 1 | 2 | 6 | 1 | 0 | 1 | 01 | 6 | 1 | 2
| Zulässige | Code
Versorgte Gebiete (Coverage)
Festnetz
Kupfer TASL
11110
|  | 12110 | FTTC
|  | 13110 | z.B. G.fast
|  | 11100 | phys. ULL
|  | 12100 | phys. Teil-ULL
Kabelmodem/Koaxialkabel
11210
12210
13210
11220
12220
13220
11230
12230
13230
Fibre
|  | 13300 | FTTB nur passiv
|  | 14300 | FTTH nur passiv
14310
14320
|  | 10390 | FTTH passiv nur inhouse
Fixed Wireless Access*)
|  | 10410 | Richtfunk/Kupfer
|  | 13410 | Fibre
|  | 10420 | Richtfunk/Kupfer
|  | 13420 | Fibre
|  | 10430 | Richtfunk/Kupfer
|  | 13430 | Fibre
|  | 10440 | Richtfunk/Kupfer
|  | 13440 | Fibre
Sonstige
10900
13900
Mobilfunk
|  | 60100 | Richtfunk/Kupfer
|  | 63100 | Fibre
|  | 60200 | Richtfunk/Kupfer
|  | 63200 | Fibre
|  | 60300 | Richtfunk/Kupfer
|  | 63300 | Fibre
|  | 60400 | Richtfunk/Kupfer
|  | 63400 | Fibre
Aktive Anschlüsse nach Geschwindigkeitskategorien (Nachfrage)
Privatkunden
Festnetz eigene Infrastruktur
Kupfer TASL
11111
12111
|  | 13111 | z.B. G.fast
|  | 11101 | phys. ULL
|  | 12101 | phys. Teil-ULL
Kabelmodem/Koaxialkabel
11211
12211
13211
11221
12221
13221
11231
12231
13231
Fibre
14311
14321
Fixed Wireless Access*)
|  | 10411 | Richtfunk/Kupfer
|  | 13411 | Fibre
|  | 10421 | Richtfunk/Kupfer
|  | 13421 | Fibre
|  | 10431 | Richtfunk/Kupfer
|  | 13431 | Fibre
|  | 10441 | Richtfunk/Kupfer
|  | 13441 | Fibre
|  | 10801 | Satellit
Sonstige
10901
13901
Hybrid-Dienst
11501
12501
|  | 13501 | eher unwahrscheinlich
|  | 20501 | für andere MNO (Festnetz vULL, Mobil selber)
Festnetz über Vorleistung
Virtuelle Entbündelung
20111
|  | 20501 | Hybrid-Dienst
|  | 23111 | z.B. G.fast
|  | 24311 | Fibre
Open Access aktiv
34321
Bitstrom oder Resale
|  | 40111 | DSL
|  | 40211 | DOCSIS 1.0 und 2.0
|  | 40221 | DOCSIS 3.0
|  | 40231 | DOCSIS 3.1
|  | 40311 | FTTH über eigene Leitung
|  | 40801 | Satellit
|  | 40901 | über Fixed Wireless Access
Mobilfunk
|  | 60011 | Richtfunk/Kupfer
|  | 63011 | Fibre
|  | 90901 | wenn man keine Ahnung hat
Geschäftskunden
Festnetz eigene Infrastruktur
Kupfer TASL
11112
12112
|  | 13112 | z.B. G.fast
|  | 11102 | phys. ULL
|  | 12102 | phys. Teil-ULL
Kabelmodem/Koaxialkabel
11212
12212
13212
11222
12222
13222
11232
12232
13232
Fibre
14312
14322
Fixed Wireless Access*)
|  | 10412 | Richtfunk/Kupfer
|  | 13412 | Fibre
|  | 10422 | Richtfunk/Kupfer
|  | 13422 | Fibre
|  | 10432 | Richtfunk/Kupfer
|  | 13432 | Fibre
|  | 10442 | Richtfunk/Kupfer
|  | 13442 | Fibre
|  | 10802 | Satellit
Sonstige
10902
13902
Hybrid-Dienst
11502
12502
|  | 13502 | eher unwahrscheinlich
|  | 20502 | für andere MNO (Festnetz vULL, Mobil selber)
Festnetz über Vorleistung
Virtuelle Entbündelung
20112
|  | 23112 | z.B. G.fast
|  | 24312 | Fibre
Open Access aktiv
34322
Bitstrom oder Resale
|  | 40112 | DSL
|  | 40212 | DOCSIS 1.0 und 2.0
|  | 40222 | DOCSIS 3.0
|  | 40232 | DOCSIS 3.1
|  | 40312 | FTTH über eigene Leitung
|  | 40802 | Satellit
|  | 40902 | über Fixed Wireless Access
Mobilfunk
|  | 60012 | Richtfunk/Kupfer
|  | 63012 | Fibre
|  | 90902 | wenn man keine Ahnung hat

## Tab Anwendungsfälle
B: Nachfrage
A: Coverage | Privatkunden | Geschäftskunden | Beschreibung
Festnetz
Kupfer TASL
11110 | 11111 | 11112 | "reines" Kupfer (CuDa): DSL über eigene Kupferdoppelader-TASL, die direkt (elektrisch) an den HVt angebunden ist. Beispiel: Herkömmliche DSL-Anschlüsse im Anschlussnetz von A1TA
12110 | 12111 | 12112 | FTTC: DSL über eigene Kupferdoppelader-TASL, die an den ARU angebunden ist. Glasfaser zw. HVt/Co und ARU. Beispiel: "Fibrepower" DSL/Vectoring-Anschlüsse im Anschlussnetz von A1TA
13110 | 13111 | 13112 | FTTB: Glasfaser bis ins Gebäude, In-Houseanbindung über eigene Kupferdoppelader-TASL z.B. G.fast
11100 | 11101 | 11102 | DSL über physisch entbündelte TASL (gesamte Strecke zwischen HVt und NTP) Beispiel: "DSL-Internet" von UPC
12100 | 12101 | 12102 | DSL über einen Teilabschnitt (C1) der entbündelten TASL Beispiel: Infotech Ried
Kabelmodem/Koaxialkabel
11210 | 11211 | 11212 | DOCSIS 1.0 und 2.0 Breitbandzugang über TV-Kabelnetze, mit Headend (Fibre-Node) in der Zentrale.
12210 | 12211 | 12212 | DOCSIS 1.0 und 2.0 Breitbandzugang über TV-Kabelnetze (HFC - Hybrid Fibre Coax), mit Headend (Fibre-Node) ausserhalb des Gebäudes.
13210 | 13211 | 13212 | DOCSIS 1.0 und 2.0 Breitbandzugang über TV-Kabelnetze (HFC - Hybrid Fibre Coax), mit Headend (Fibre-Node) innerhalb des Gebäudes (Glasfaser bis ins Gebäude).
11220 | 11221 | 11222 | DOCSIS 3.0 Breitbandzugang über TV-Kabelnetze, mit Headend (Fibre-Node) in der Zentrale.
12220 | 12221 | 12222 | DOCSIS 3.0 Breitbandzugang über TV-Kabelnetze (HFC - Hybrid Fibre Coax), mit Headend (Fibre-Node) ausserhalb des Gebäudes. Beispiel: UPC "Speed"-Produkte
13220 | 13221 | 13222 | DOCSIS 3.0 Breitbandzugang über TV-Kabelnetze (HFC - Hybrid Fibre Coax), mit Headend (Fibre-Node) innerhalb des Gebäudes (Glasfaser bis ins Gebäude).
11230 | 11231 | 11232 | DOCSIS 3.1 Breitbandzugang über TV-Kabelnetze, mit Headend (Fibre-Node) in der Zentrale.
12230 | 12231 | 12232 | DOCSIS 3.1 Breitbandzugang über TV-Kabelnetze (HFC - Hybrid Fibre Coax), mit Headend (Fibre-Node) ausserhalb des Gebäudes. Beispiel: UPC "Speed"-Produkte
13230 | 13231 | 13232 | DOCSIS 3.1 Breitbandzugang über TV-Kabelnetze (HFC - Hybrid Fibre Coax), mit Headend (Fibre-Node) innerhalb des Gebäudes (Glasfaser bis ins Gebäude).
Fibre
10390 |  |  | Nur passive Glasfaser zwischen Gebäudeübergabepunkt bis zum NTP beim Kunden (FTTH Inhouse-Verkabelung) über eigene Leitung nur am Vorleistungsmarkt angeboten. Beispiel: Inhouse-Verkabelung Wohnbauträger oder Campus-Netz Business-Park
13300 |  |  | Nur passive Glasfaser bis zum NTP am Kundenstandort (FTTB) über eigene Leitung nur am Vorleistungsmarkt angeboten.
14300 |  |  | Nur passive Glasfaser bis zum NTP beim Kunden (FTTH) über eigene Leitung nur am Vorleistungsmarkt angeboten. Beispiel: Ebene 1 im Drei-Ebenen-Modell der nöGIG
14310 | 14311 | 14312 | Glasfaser bis zum NTP beim Kunden (FTTH) über eigene Leitung Beispiel: Blizznet, Infotech Ried
14320 | 14321 | 14322 | Glasfaser bis zum NTP beim Kunden (FTTH) über Open Access passiv Beispiel: Netzbetreiber (Ebene 2) im Drei-Ebenen-Modell der nöGIG; Tiroler Stadwerke über die Glasfaserinfrastruktur der TIWAG
Fixed Wireless Access
10410 | 10411 | 10412 | Funkinternetzugang mittels WiMAX, wobei der Sender mittels Richtfunk/Kupfer angebunden ist.
13410 | 13411 | 13412 | Funkinternetzugang mittels WiMAX, wobei der Sender mittels Glasfaser angebunden ist.
10420 | 10421 | 10422 | Funkinternetzugang mittels WLAN (freies Frequenzspektrum), wobei der Sender mittels Richtfunk/Kupfer angebunden ist.
13420 | 13421 | 13422 | Funkinternetzugang mittels WLAN (freies Frequenzspektrum), wobei der Sender mittels Glasfaser angebunden ist.
10430 | 10431 | 10432 | Funkinternetzugang mittels 4G (vergebenes Frequenzspektrum, z.B. lokale Anbieter über 3,4-3,8 GHz-Frequenzen), wobei der Sender mittels Richtfunk/Kupfer angebunden ist.
13430 | 13431 | 13432 | Funkinternetzugang mittels 4G (vergebenes Frequenzspektrum, z.B. lokale Anbieter über 3,4-3,8 GHz-Frequenzen), wobei der Sender mittels Glasfaser angebunden ist.
10440 | 10441 | 10442 | Funkinternetzugang mittels 5G (vergebenes Frequenzspektrum, z.B. lokale Anbieter über 3,4-3,8 GHz-Frequenzen), wobei der Sender mittels Richtfunk/Kupfer angebunden ist.
13440 | 13441 | 13442 | Funkinternetzugang mittels 5G (vergebenes Frequenzspektrum, z.B. lokale Anbieter über 3,4-3,8 GHz-Frequenzen), wobei der Sender mittels Glasfaser angebunden ist.
| 10801 | 10802 | Internetzugang über Satellit
Sonstige
10900 | 10901 | 10902 | sonstige Breitbandzugangstechnologien unter nicht ausschließlichem Einsatz von Glasfaser (z.B Ethernet-CAT6)
13900 | 13901 | 13902 | sonstige Breitbandzugangstechnologien unter nicht ausschließlichem Einsatz von Glasfaser (Glasfaser bis ins Gebäude).
Hybrid-Dienst
| 11501 | 11502 | Hybrid-Dienste (mittels Modem mit integriertem Mobilfunk- und Festnetzanschluss), wobei der Festnetzteil über DSL über eigene Kupferdoppelader-TASL erbracht wird, die direkt (elektrisch) an den HVt angebunden ist.
| 12501 | 12502 | Hybrid-Dienste (mittels Modem mit integriertem Mobilfunk- und Festnetzanschluss), wobei der Festnetzteil über DSL über eigene Kupferdoppelader-TASL erbracht wird, die an den ARU angebunden ist (Glasfaser zw. HVt/Co und ARU).
| 13501 | 13502 | Hybrid-Dienste (mittels Modem mit integriertem Mobilfunk- und Festnetzanschluss), wobei der Festnetzteil über Glasfaser bis ins Gebäude erbracht wird (In-Houseanbindung über eigene Kupferdoppelader-TASL). (eher unwahrscheinlich)
Mobilfunk
60100 |  |  | Mobilfunkabdeckung mittels GSM (2G), wobei der Sender mittels Richtfunk/Kupfer angebunden ist.
63100 |  |  | Mobilfunkabdeckung mittels GSM (2G), wobei der Sender mittels Glasfaser angebunden ist.
60200 |  |  | Mobilfunkabdeckung mittels UMTS (3G), wobei der Sender mittels Richtfunk/Kupfer angebunden ist.
63200 |  |  | Mobilfunkabdeckung mittels UMTS (3G), wobei der Sender mittels Glasfaser angebunden ist.
60300 |  |  | Mobilfunkabdeckung mittels LTE (4G), wobei der Sender mittels Richtfunk/Kupfer angebunden ist.
63300 |  |  | Mobilfunkabdeckung mittels LTE (4G), wobei der Sender mittels Glasfaser angebunden ist.
60400 |  |  | Mobilfunkabdeckung mittels NR (5G), wobei der Sender mittels Richtfunk/Kupfer angebunden ist.
63400 |  |  | Mobilfunkabdeckung mittels NR (5G), wobei der Sender mittels Glasfaser angebunden ist.
| 60011 | 60012 | Verwendung Mobilfunk an fixen Standorten mittels WLAN-Modem/Cube, wobei der Sender mittels Richtfunk/Kupfer angebunden ist.
| 63011 | 63012 | Verwendung Mobilfunk an fixen Standorten mittels WLAN-Modem/Cube, wobei der Sender mittels Glasfaser angebunden ist.
Festnetz über Vorleistung
Virtuelle Entbündelung
| 20111 | 20112 | Breitbanddienst für Endkunden mittels virtueller Entbündelung eines DSL-Anschlusses (ob dabei die Glasfaserstrecke am HVt oder ARU (FTTC) endet, kann in einem Netz unterschiedlich sein und ist dem Vorleistungsnachfrager nicht immer bekannt).
| 23111 | 23112 | Breitbanddienst für Endkunden mittels virtueller Entbündelung von Glasfaser bis ins Gebäude, In-Houseanbindung über eigene Kupferdoppelader-TASL z.B. G.fast
| 24311 | 24312 | Breitbanddienst für Endkunden mittels virtueller Entbündelung einer Glasfaser bis zum NTP beim Kunden (FTTH). Fibre
| 20501 | 20502 | Hybrid-Dienste (mittels Modem mit integriertem Mobilfunk- und Festnetzanschluss), wobei der Festnetzteil über virtuelle Entbündelung erbracht wird und der Mobilteil vom MNO erbracht wird.
Open Access aktiv
| 34321 | 34322 | Breitbanddienst für Endkunden mittels FTTH über ein Open Access Network Beispiele: Kabelplus, Cosys, Speeding.at, Kraftkom, WVNET, A1TA, TeleTronic etc. über das Netz der nöGIG in Heidenreichstein
Bitstrom oder Resale
| 40111 | 40112 | DSL
| 40211 | 40212 | DOCSIS 1.0 und 2.0
| 40221 | 40222 | DOCSIS 3.0
| 40231 | 40232 | DOCSIS 3.1
| 40311 | 40312 | FTTH über eigene Leitung
| 40801 | 40802 | Satellit
| 40901 | 40902 | über Fixed Wireless Access

## Abb FTTx vs. Technologie
HVT/CO | FTTC Fibre-Node | FTTB Basistation | FTTH / NTP
FTTH über eigene Leitung / FTTH über Open Acces passiv
Kabelmodem/Koaxialkabel DOCSIS
DSL über eigene Leitung
Fixed Wireless Access
Mobil 2G/3G/4G/5G
Legende
Fibre
Koaxialkabel
DSL über Kupfer
Funktechnologie
nicht relevant (Kupfer, Richtfunk)

## FTTH Codes
A10 Versorgte Gebiete: IST-Daten Festnetz (physisches Netz vorhanden) |  |  |  | B10 Aktive Anschlüsse nach Geschwindigkeitskategorien (Nachfrage)
passive Infrastruktur | aktive Infrastruktur | aktivierte Infrastruktur |  | Layer 1 |  |  | Layer 2 |  |  | Layer 3
|  | FTTH über Open Acces passiv |  | Privatkunden | Geschäftskunden |  | Privatkunden | Geschäftskunden |  | Privatkunden | Geschäftskunden
10390 | FTTH passiv nur inhouse
|  |  | "Neutraler"-Betreiber oder Wholesale-only-Betreiber von Aktivkomponenten meldet diesen Code ein | [5 empty] | wenn ein aktive Netzkomponenten (mit-) genutzt werden
13300 | FTTB nur passiv | [5 empty] | Open Access aktiv
14300 | FTTH nur passiv | 14320 |  |  |  |  | 34321 | 34322
|  |  |  | FTTH über (Open) Acces passiv |  | wenn direkt passive Infrastruktur genutzt wird
|  |  |  | 14321 | 14322
| FTTH über eigene Leitung |  |  | FTTH über eigene Leitung
| 14310 |  | eigenes FTTH-Netz | 14311 | 14312
Bitstrom oder Resale
[10 empty] | 40311 | 40312
Virtuelle Entbündelung
[7 empty] | 24311 | 24312
dark fibre
Open Access passiv